## Feuille1
STM32H743VIT6 (LQFP100)

					AF0	AF1	AF2	AF3	AF4	AF5	AF6	AF7	AF8	AF9	AF10	AF11	AF12	AF13	AF14	AF15
Pin	Connection	Pin name	I / O	5V	SYS	TIM1/2/16/17 / LPTIM1/ HRTIM1	SAI1 / TIM3/4/5/12 / HRTIM1	LPUART / TIM8 / LPTIM2/3/4/5 / HRTIM1 / DFSDM	I2C1/2/3/4 / USART1 / TIM15 / LPTIM2 / DFSDM / CEC	SPI1/2/3/4/5/6 / CEC	SPI2/3 / SAI1/3 / I2C4 / UART4 / DFSDM	SPI2/3/6 / USART1/2/3/6 / UART7 / SDMMC1	SPI6 / SAI2/4 / UART4/5/8 / LPUART / SDMMC1 / SPDIFRX	SAI4 / FDCAN1/2/ TIM13/14 / QUADSPI / FMC / SDMMC2 / LCD / SPDIFRX	SAI2/4 / TIM8 / QUADSPI / SDMMC2 / OTG1_HS / OTG2_FS / LCD	I2C4 / UART7 / SWPMI1 / TIM1/8 / DFSDM / SDMMC2 / MDIOS / ETH	TIM1/8 / FMC / SDMMC1 / MDIOS / OTG1_FS / LCD	TIM1 / DCMI / LCD / COMP	UART5 / LCD	SYS	Additionnal functions
1		PE2	I/O	FT_h	TRACECLK		SAI1_CK1			SPI4_SCK	SAI1_MCLK_A		SAI4_MCLK_A	QUADSPI_BK1_IO2	SAI4_CK1	ETH_MII_TXD3	FMC_A23			EVENT OUT
2		PE3	IRQ	FT_h	TRACED0				TIM15_BKIN		SAI1_SD_B		SAI4_SD_B				FMC_A19			EVENT OUT
3		PE4	I/O	FT_h	TRACED1		SAI1_D2	DFSDM_DATIN3	TIM15_CH1N	SPI4_NSS	SA1_FS_A		SAI4_FS_A		SAI4_D2		FMC_A20	DCMI_D4	LCD_B0	EVENT OUT
4		PE5	I/O	FT_h	TRACED2		SAI1_CK2	DFSDM_CKIN3	TIM15_CH1	SPI4_MISO	SAI1_SCK_A		SAI4_SCK_A		SAI4_CK2		FMC_A21	DCMI_D6	LCD_G0	EVENT OUT
5		PE6	I/O	FT_h	TRACED3	TIM1_BKIN2	SAI1_D1		TIM15_CH2	SPI4_MOSI	SA1_SD_A		SAI4_SD_A	SAI4_D1	SAI2_MCK_B	TIM2_BKIN2_COMP12	FMC_A22	DCMI_D7	LCD_G1	EVENT OUT
6		VBAT	S
7		PC13	I/O	FT					EVENT OUT
8		PC14 / OSC32_IN	I/O	FT					EVENT OUT
9		PC15 / OSC32_OUT	I/O	FT					EVENT OUT
10		VSS	S
11		VDD	S
12		PH0 / OSC_IN	I/O	FT					EVENT OUT
13		PH1 / OSC_OUT	I/O	FT					EVENT OUT
14		NRST	I/O	RST
15		PC0	I/O	FT_a				DFSDM_CKIN0			DFSDM_DATIN4		SAI2_FS_B		OTG_HS_ULPI_STP		FMC_SDNWE		LCD_R5	EVENT OUT
16		PC1	I/O	FT_ha	TRACED0		SAI1_D1	DFSDM_DATAIN0	DFSDM_CKIN4	SPI2_MOSI / I2S2_SDO	SAI1_SD_A		SAI4_SD_A	SDMMC2_CK	SAI4_D1	ETH_MDC	MDIOS_MDC			EVENT OUT
17		PC2_C	I/O	TT_a				DFSDM_CKIN1		SPI2_MISO / I2S2_SDI	DFSDM_CKOUT				OTG_HS_ULPI_DIR	ETH_MII_TXD2	FMC_SDNE0			EVENT OUT
18		PC3_C	I/O	TT_a				DFSDM_DATAIN1		SPI2_MOSI / I2S2_SDO					OTG_HS_ULPI_NXT	ETH_MII_TX_CLK	FMC_SDCKE0			EVENT OUT
19		VSSA	S
20		VREF+	S
21		VDDA	S
22		PA0	I/O	FT_a		TIM2_CH1 / TIM2_ETR	TIM5_CH1	TIM8_ETR	TIM15_BKIN			USART2_CTS	UART4_TX	SDMMC2_CMD	SAI2_SD_B	ETH_MII_CRS				EVENT OUT
23		PA1	I/O	FT_ha		TIM2_CH2	TIM5_CH2	LPTIM4_OUT	TIM15_CH1N			USART2_RTS	UART4_RX	QUADSPI_BK1_IO3	SAI2_MCK_B	ETH_MII_RX_CLK / ETH_RMII_REF_CLK			LCD_R2	EVENT OUT
24		PA2	I/O	FT_a		TIM2_CH3	TIM5_CH3	LPTIM4_OUT	TIM15_CH1			USART2_TX	SAI2_SCK_B			ETH_MDIO	MDIOS_MDIO		LCD_R1	EVENT OUT
25		PA3	I/O	FT_ha		TIM2_CH4	TIM5_CH4	LPTIM5_OUT	TIM15_CH2			USART2_RX		LCD_B2	OTG_HS_ULPI_D0	ETH_MII_COL			LCD_B5	EVENT OUT
26		VSS	S
27		VDD	S
28		PA4	I/O	TT_a			TIM5_ETR			SPI1_NSS / IS21_WS	SPI3_NSS / I2S3_WS	USART2_CK	SPI6_NSS				OTG_HS_SOF	DCMI_HSYNC	LCD_VSYNC	EVENT OUT
29		PA5	I/O	TT_ha		TIM2_CH1 / TIM2_ETR		TIM8_CH1N		SPI1_SCK / I2S1_CK			SPI6_SCK		OTG_HS_ULPI_CK				LCD_R4	EVENT OUT
30		PA6	I/O	FT_a		TIM1_BKIN	TIM3_CH1	TIM8_BKIN		SPI1_MISO / I2S1_SDI			SPI6_MISO	TIM13_CH1	TIM8_BKIN_COMP12	MDIOS_MDC	TIM1_BKIN_COMP12	DCMI_PIXCLK	LCD_G2	EVENT OUT
31		PA7	I/O	TT_a		TIM1_CH1N	TIM3_CH2	TIM8_CH1N		SPI1_MOSI / I2S1_SDO			SPI6_MOSI	TIM14_CH1		ETH_MII_RDX_DV /ETH_RMII_CRS_DV	FMC_SDNWE			EVENT OUT
32		PC4	I/O	TT_a				DFSDM_CKIN2		I2S1_MCK				SPDIF_RX_IN2		ETH_MII_RXD0 /ETH_RMII_RXD0	FMC_SDNE0			EVENT OUT
33		PC5	I/O	TT_a			SAI1_D3	DFSDM_DATAIN2					SPDIF_RX_IN3	SAI4_D3	ETH_MII_RXD1 /ETH_RMII_RXD0	FMC_SDCKE0	COMP1_OUT		EVENT OUT
34		PB0	I/O	FT_a		TIM1_CH2N	TIM3_CH3	TIM8_CH2N			DFSDM1_CKOUT		UART4_CTS	LCD_R3	OTG_HS_ULPI_D1	ETH_MII_RXD2			LCD_G1	EVENT OUT
35		PB1	I/O	TT_u		TIM1_CH3N	TIM3_CH4	TIM8_CH3N			DFSDM1_DATIN1			LCD_R6	OTG_HS_ULPI_D2	ETH_MII_RXD3			LCD_G0	EVENT OUT
36		PB2	I/O	FT_ha			SAI1_D1		DFSDM_CKIN		SAI1_SD_A	SPI3_MOSI /I2S3_SDO	SAI4_SDA	QUADSPI_CLK	SAI4_D1					EVENT OUT
37		PE7	I/O	TT_ha		TIM1_ETR		DFSDM_DATIN2				UART7_RX			QUADSPI_BK2_IO0		FMC_D4 / FMC_DA4			EVENT OUT
38		PE8	I/O	TT_ha		TIM1_CH1N		DFSDM_CKIN2				UART7_TX			QUADSPI_BK2_IO1		FMC_D5 / FMC_DA5	COMP2_OUT		EVENT OUT
39		PE9	I/O	TT_ha		TIM1_CH1		DFSDM_CKOUT				UART7_RTS			QUADSPI_BK2_IO2		FMC_D6 / FMC_DA6			EVENT OUT
40		PE10	I/O	FT_ha		TIM1_CH2N		DFSDM_DATIN4				UART7_CTS			QUADSPI_BK2_IO3		FMC_D7 / FMC_DA7			EVENT OUT
41		PE11	I/O	FT_ha		TIM1_CH2		DFSDM_CKIN4		SPI4_NSS					SAI2_SD_B		FMC_D8 / FMC_DA8		LCD_G3	EVENT OUT
42		PE12	I/O	FT_h		TIM1_CH3N		DFSDM_DATIN5		SPI4_SCK					SAI2_SCK_B		FMC_D9 / FMC_DA9	COMP_1_OUT	LCD_B4	EVENT OUT
43		PE13	I/O	FT_h		TIM1_CH3		DFSDM_CKIN5		SPI4_MISO					SAI2_FS_B		FMC_D10 / FMC_DA10	COMP_2_OUT	LCD_DE	EVENT OUT
44		PE14	I/O	FT_h		TIM1_CH4				SPI4_MOSI					SAI2_MCK_B		FMC_D11 / FMC_DA11		LCD_CLK	EVENT OUT
45		PE15	I/O	FT_h		TIM1_BKIN				HDMI_TIM1_BKIN					FMC_D12 / FMC_DA12	TIM1_BKIN_COMP12	LCD_R7	EVENT OUT
46		PB10	I/O	FT_f		TIM2_CH3	HRTIM_SCOUT	LPTIM2_IN1	I2C2_SCL	SPI2_SCK / I2S2_CK	DFSDM1_DATIN7	USART3_TX		QUADSPI_BK1_NCS	OTG_HS_ULPI_D3	ETH_MII_RX_ER			LCD_G4	EVENT OUT
47		PB11	I/O	FT_f		TIM2_CH4	HRTIM_SCIN	LPTIM2_ETR	I2C2_SDA		DFSDMI_CKIN7	USART3_RX			OTG_HS_ULPI_D4	ETH_MII_TX_EN / ETH_RMII_TX_EN			LCD_G5	EVENT OUT
48		VCAP-1	S
49		VSS	S
50		VDD	S
51		PB12	I/O	FT_u		TIM1_BKIN			I2C2_SMBA	SPI2_NSS / I2S2_WS	DFSDM1_DATIN1	USART3_CK		FDCAN2_RX	OTG_HS_ULPI_D5	ETH_MII_TXD0 / ETH_RMII_TXD0	OTG_HS_ID	TIM1_BKIN_COMP12	UART5_RX	EVENT OUT
52		PB13	I/O	FT_u		TIM1_CH1N		LPTIM2_OUT		SPI2_SCK / I2S2_SCK	DFSDM1_CKIN1	USART3_CTS_NSS		FDCAN2_TX	OTG_HS_ULPI_D6	ETH_MII_TXD1 / ETH_RMII_TXD1			UART5_TX	EVENT OUT
53		PB14	I/O	FT_u		TIM1_CH2N	TIM12_CH1	TIM8_CH2N	USART1_TX	SPI2_MISO / I2S2_SDI	DFSDM1_DATIN2	USART3_RTS	UART4_RTS	SDMMC2_D0			OTG_HS_DM			EVENT OUT
54		PB15	I/O	FT_u	RTC_REFIN	TIM1_CH3N	TIM12_CH2	TIM8_CH3N	USART1_RX	SPI2_MOSI / I2S2_SDO	DFSDM1_CKIN2		UART4_CTS	SDMMC2_D1			OTG_HS_DP			EVENT OUT
55		PD8	I/O	FT_h				DFSDM_CKIN3			SAI3_SCK_B	USART3_TX		SPDIFRX_IN1			FMC_D13 / FMC_DA13			EVENT OUT
56		PD9	I/O	FT_h				DFSDM_DATAIN3			SAI3_SD_B	USART3_RX		FDCAN2_RXFD_MODE			FMC_D14 / FMC_DA14			EVENT OUT
57		PD10	I/O	FT_h				DFSDM_CKOUT			SAI3_FS_B	USART3_CK		FDCAN2_TXFD_MODE			FMC_D15 / FMC_DA15		LCD_B3	EVENT OUT
58		PD11	I/O	FT_h				LPTIM2_IN2	I2C4_SMBA			USART3_CTS		QUADSPI_BK1_IO0	SAI2_SD_A		FMC_A16			EVENT OUT
59		PD12	I/O	FT_fh		LPTIM1_IN1	TIM4_CH1	LPTIM2_IN1	I2C4_SCL			USART3_RTS		QUADSPI_BK1_IO1	SAI2_FS_A		FMC_A17			EVENT OUT
60		PD13	I/O	FT_fh		LPTIM1_OUT	TIM4_CH2		I2C4_SDA					QUADSPI_BK1_IO3	SAI2_SCK_A		FMC_A18			EVENT OUT
61		PD14	I/O	FT_h			TIM4_CH3				SAI3_MCLK_B		UART8_CTS				FMC_D0 / FMC_DA0			EVENT OUT
62		PD15	I/O	FT_h			TIM4_CH4				SAI3_MCLK_A		UART8_RTS				FMC_D1 / FMC_DA1			EVENT OUT
63		PC6	I/O	FT_h		HRTIM_CHA1	TIM3_CH1	TIM8_CH1	DFSDM_CKIN3	I2S2_MCK		USART6_TX	SDMMC1_D0DIR	FMC_NWAIT	SDMMC2_D6		SDMMC1_D6	DCMI_D0	LCD_HSYNC	EVENT OUT
64		PC7	I/O	FT_h	TRGIO	HRTIM_CHA2	TIM3_CH2	TIM8_CH2	DFSDM_DATIN3		I2S3_MCK	USART6_RX	SDMMC1_D123DIR	FMC_NE1	SDMMC2_D7	SWPMI_TX	SDMMC1_D7	DCMI_D1	LCD_G6	EVENT OUT
65		PC8	I/O	FT_h	TRACED1	HRTIM_CHB1	TIM3_CH3	TIM8_CH3				USART6_CK	UART5_RTS	FMC_NE2 / FMC_NCE		SWPMI_RX	SDMMC1_D0	DCMI_D2		EVENT OUT
66		PC9	I/O	FT_fh	MCO2		TIM3_CH4	TIM8_CH4	I2C3_SDA	I2S_CKIN			UART5_CTS	QUADSPI_BK1_IO0	LCD_G3	SWPMI_SUSPEND	SDMMC1_D1	DCMI_D3	LCD_B2	EVENT OUT
67		PA8	I/O	FT_fha	MCO1	TIM1_CH1	HRTIM_CHB2	TIM8_BKIN2	I2C3_SCL			USART1_CK			OTG_FS_SOF	UART7_RX	TIM8_BKIN2_COMP12	LCD_B3	LCD_R6	EVENT OUT
68		PA9	I/O	FT_u		TIM1_CH2	HRTIM_CHC1	LPUART1_TX	I2C3_SMBA	SPI2_SCK / I2S2_CK		USART1_TX		FDCAN1_RXFD_MODE				DCMI_D0	LCD_R5	EVENT OUT
69		PA10	I/O	FT_u		TIM1_CH3	HRTIM_CHC2	LPUART1_RX				USART1_RX		FDCAN1_TXFD_MODE	OTG_FS_ID	MDIOS_MDIO	LCD_B4	DCMI_D1	LCD_B1	EVENT OUT
70		PA11	I/O	FT_u		TIM1_CH4	HRTIM_CHD1	LPUART1_CTS		SPI2_NSS / I2S2_WS	UART4_RX	USART1_CTS		FDCAN1_RX	OTG_FS_DM				LCD_R4	EVENT OUT
71		PA12	I/O	FT_u		TIM1_ETR	HRTIM_CHD2	LPUART1_RTS		SPI2_SCK / I2S2_CK	UART4_TX	USART1_RTS	SAI2_FS_B	FDCAN1_TX	OTG_FS_DP				LCD_R5	EVENT OUT
72		PA13 / JTMS-SWDIO	I/O	FT	JTMS-SWDIO					EVENT OUT
73		VCAP-2	S
74		VSS	S
75		VDD	S
76		PA14 / JTCK-SWCLK	I/O	FT	JTCK-SWCLK					EVENT OUT
77		PA15 / JTDI	I/O	FT	JTDI	TIM2_CH1 / TIM2_ETR	HRTIM_FLT1		HDMI_CEC	SPI1_NSS / I2S1_WS	SPI3_NSS / I2S3_WS	SPI6_NSS	UART4_RTS			UART7_TX				EVENT OUT
78		PC10	I/O	FT_ha			HRTIM_EEV1	DFSDM_CKIN5			SPI3_SCK / I2S3_CK	USART3_TX	UART4_TX	QUADSPI_BK1_IO1			SDMMC1_D2	DCMI_D8	LCD_R2	EVENT OUT
79		PC11	I/O	FT_h			HRTIM_FLT2	DFSDM_DATAIN5			SPI3_MISO / I2S3_SDI	USART3_RX	UART4_RX	QUADSPI_BK2_NCS			SDMMC1_D3	DCMI_D4		EVENT OUT
80		PC12	I/O	FT_h	TRACED3		HRTIM_EEV2				SPI3_MOSI / I2S3_SDO	USART3_CK	UART5_TX				SDMMC1_CK	DCMI_D9		EVENT OUT
81		PD0	I/O	FT_h				DFSDM_CKIN6			SAI3_SCK_A		UART4_RX	FDCAN1_RX			FMC_D2 / FMC_DA2			EVENT OUT
82		PD1	I/O	FT_h				DFSDM_DATAIN6			SAI3_SD_A		UART4_TX	FDCAN1_TX			FMC_D3 / FMC_DA3			EVENT OUT
83		PD2	I/O	FT_h	TRACED2		TIM3_ETR					UART5_RX				SDMMC1_CMD	DCMI_D11		EVENT OUT
84		PD3	I/O	FT_h				DFSDM_CKOUT		SPI2_SCK / I2S2_CK		USART2_CTS					FMC_CLK	DCMI_D5	LCD_G7	EVENT OUT
85		PD4	I/O	FT_h			HRTIM_FLT3				SAI3_FS_A	USART2_RTS		FDCAN1_RXFD_MODE			FMC_NOE			EVENT OUT
86		PD5	I/O	FT_h			HRTIM_EEV3					USART2_TX		FDCAN1_TXFD_MODE			FMC_NWE			EVENT OUT
87		PD6	I/O	FT_h			SAI1_D1	DFSDM_CKIN4	DFSDM_DATIN1	SPI3_MOSI / I2S3_SDO	SAI1_SD_A	USART2_RX	SAI4_SD_A	FDCAN2_RXFD_MODE	SAI4_D1	SDMMC2_CK	FMC_NWAIT	DCMI_D10	LCD_B2	EVENT OUT
88		PD7	I/O	FT_h				DFSDM_DATAIN4		SPI1_MOSI / I2S1_SDO	DFSDM1_CKIN1	USART2_CK		SPDIFRX_IN0		SDMMC2_CMD	FMC_NE1			EVENT OUT
89		PB3 / JTDO / TRASCESWO	I/O	FT	JTDOTRACESWO	TIM2_CH2	HRTIM_FLT4			SPI1_SCK / I2S1_CK	SPI3_SCK / I2S3_CK		SPI6_SCK	SDMMC2_D2		UART7_RX				EVENT OUT
90		PB4 / NJTRST	I/O	FT	NJTRST	TIM16_BKIN	TIM3_CH1	HRTIM_EEV6		SPI1_MISO / I2S1_SDI	SPI3_MISO / I2S3_SDI	SPI2_NSS / I2S2_WS	SPI6_MISO	SDMMC2_D3		UART7_TX				EVENT OUT
91		PB5	I/O	FT		TIM17_BKIN	TIM3_CH2	HRTIM_EEV7	I2C1_SMBA	SPI1_MOSI / I2S1_SDO	I2C4_SMBA	SPI3_MOSI /I2S3_SDO	SPI6_MOSI	FDCAN2_RX	OTG_HS_ULPI_D7	ETH_PPS_OUT	FMC_SDCKE1	DCMI_D10	UART5_RX	EVENT OUT
92		PB6	I/O	FT_f		TIM16_CH1N	TIM4_CH1	HRTIM_EEV8	I2C1_SCL	HDMI_CEC	I2C4_SCL	USART1_TX	LPUART1_TX	FDCAN2_TX	QUADSPI_BK1_NCS	DFSDM_DATIN5	FMC_SDNE1	DCMI_D5	UART5_TX	EVENT OUT
93		PB7	I/O	FT_fa		TIM17_CH1N	TIM4_CH2	HRTIM_EEV9	I2C1_SDA		I2C4_SDA	USART1_RX	LPUART1_RX	FDCAN2_TXFD_MODE		DFSDM_CKIN5	FMC_NL	DCMI_VSYNC
94		BOOT0	I	B					VPP
95		PB8	I/O	FT_fh		TIM16_CH1	TIM4_CH3	DFSDM_CKIN7	I2C1_SCL		I2C4_SCL	SDMMC1_CKIN	UART4_RX	FDCAN1_RX	SDMCC2_D4	ETH_MII_TXD3	SDMMC1_D4	DCMI_D6	LCD_B6	EVENT OUT
96		PB9	I/O	FT_fh		TIM17_CH1	TIM4_CH4	DFSDM_DATIN7	I2C1_SDA	SPI2_NSS / I2S2_WS	I2C4_SDA	SDMMC1_CDIR	UART4_TX	FDCAN1_TX	SDMCC2_D5	I2C4_SMBA	SDMCC1_D5	DCMI_D7	LCD_B7	EVENT OUT
97		PE0	I/O	FT_h		LPTIM1_ETR	TIM4_ETR	HRTIM_SCIN	LPTIM2_ETR				UART8_RX	FDCAN1_RXFD_MODE	SAI2_MCK_A		FMC_NBL0	DCMI_D2		EVENT OUT
98		PE1	I/O	FT_h		LPTIM1_IN2		HRTIM_SCOUT					UART8_TX	FDCAN1_TXFD_MODE			FMC_NBL1	DCMI_D3		EVENT OUT
99		VSS	S
100		VDD	S

## Feuille2
Pin	Connection	Pin name	I / O	5V	SYS	TIM1/2/16/17 / LPTIM1/ HRTIM1	SAI1 / TIM3/4/5/12 / HRTIM1	LPUART / TIM8 / LPTIM2/3/4/5 / HRTIM1 / DFSDM	I2C1/2/3/4 / USART1 / TIM15 / LPTIM2 / DFSDM / CEC	SPI1/2/3/4/5/6 / CEC	SPI2/3 / SAI1/3 / I2C4 / UART4 / DFSDM	SPI2/3/6 / USART1/2/3/6 / UART7 / SDMMC1	SPI6 / SAI2/4 / UART4/5/8 / LPUART / SDMMC1 / SPDIFRX	SAI4 / FDCAN1/2/ TIM13/14 / QUADSPI / FMC / SDMMC2 / LCD / SPDIFRX	SAI2/4 / TIM8 / QUADSPI / SDMMC2 / OTG1_HS / OTG2_FS / LCD	I2C4 / UART7 / SWPMI1 / TIM1/8 / DFSDM / SDMMC2 / MDIOS / ETH	TIM1/8 / FMC / SDMMC1 / MDIOS / OTG1_FS / LCD	TIM1 / DCMI / LCD / COMP	UART5 / LCD	SYS	Additionnal functions
1		PE2	O	FT	TRACECLK					SPI4_SCK	SAI1_MCLK_A			QUADSPI_BK1_IO2		ETH_MII_TXD3	FMC_A23			EVENT OUT
2		PE3	O	FT	TRACED0						SAI1_SD_B						FMC_A19			EVENT OUT
3		PE4	O	FT	TRACED1					SPI4_NSS	SA1_FS_A				DFSDM1_DATAIN3		FMC_A20	DCMI_D4	LCD_B0	EVENT OUT
4		PE5	I	FT	TRACED2			TIM9_CH1		SPI4_MISO	SAI1_SCK_A				DFSDM1_CKIN3		FMC_A21	DCMI_D6	LCD_G0	EVENT OUT
5		PE6	O	FT	TRACED3	TIM1_BKIN2		TIM9_CH2		SPI4_MOSI	SA1_SD_A				SAI2_MCK_B		FMC_A22	DCMI_D7	LCD_G1	EVENT OUT
6		VBAT	S	__
7		PC13	O	FT																EVENT OUT	RTC_TAMP1/ RTC_TS/ RTC_OUT/ WKUP4
8		PC14 / OSC32_IN	O	FT																EVENT OUT	OSC32_IN
9		PC15 / OSC32_OUT	O	FT																EVENT OUT	OSC32_OUT
10		VSS	S	__
11		VDD	S	__
12		PH0 / OSC_IN	A	FT																EVENT OUT	OSC_IN
13		PH1 / OSC_OUT	A	FT																EVENT OUT	OSC_OUT
14		NRST	I/O	RST
15		PC0	O	FT				DFSDM1_CKIN0			DFSDM1_DATIN4		SAI2_FS_B		OTG_HS_ULPI_STP		FMC_SDNWE		LCD_R5	EVENT OUT	ADC1_IN10, ADC2_IN10, ADC3_IN10
16		PC1	O	FT	TRACED0			DFSDM1_DATAIN0		SPI2_MOSI / I2S2_SD	SAI1_SD_A				DFSDM1_CKIN4	ETH_MDC	MDIOS_MDC			EVENT OUT	ADC1_IN11, ADC2_IN11, ADC3_IN11, RTC_TAMP3/ WKUP3
17		PC2_C	O	FT				DFSDM1_CKIN1		SPI2_MISO	DFSDM1_CKOUT				OTG_HS_ULPI_DIR	ETH_MII_TXD2	FMC_SDNE0			EVENT OUT	ADC1_IN12, ADC2_IN12, ADC3_IN12
18		PC3_C	O	FT				DFSDM1_DATAIN1		SPI2_MOSI / I2S2_SD					OTG_HS_ULPI_NXT	ETH_MII_TX_CLK	FMC_SDCKE0			EVENT OUT	ADC1_IN13, ADC2_IN13, ADC3_IN13
19		VSSA	S	__
20		VREF+	S	__
21		VDDA	S	__
22		PA0	IO	FT		TIM2_CH1 / TIM2_ETR	TIM5_CH1	TIM8_ETR	ITIM15_BKIN			USART2_CTS	UART4_TX	SDMMC2_CMD	SAI2_SD_B	ETH_MII_CRS				EVENT OUT	ADC1_IN0, ADC2_IN0, ADC3_IN0, WKUP1
23		PA1	I	FT		TIM2_CH2	TIM5_CH2	LPTIM4_OUT				USART2_RTS	UART4_RX	QUADSPI_BK1_IO3	SAI2_MCK_B	ETH_MII_RX_CLK / ETH_RMII_REF_CLK			LCD_R2	EVENT OUT	ADC1_IN1, ADC2_IN1, ADC3_IN1
24		PA2	I/O	FT		TIM2_CH3	TIM5_CH3	TIM9_CH1				USART2_TX	SAI2_SCK_B			ETH_MDIO	MDIOS_MDIO		LCD_R1	EVENT OUT	ADC1_IN2, ADC2_IN2, ADC3_IN2, WKUP2
25		PA3	A	FT		TIM2_CH4	TIM5_CH4	TIM9_CH2				USART2_RX		LCD_B2	OTG_HS_ULPI_D0	ETH_MII_COL			LCD_B5	EVENT OUT	ADC1_IN12, ADC2_IN12, ADC3_IN12
26		VSS	S	__
27		VDD	S	__
28		PA4	OA	Tta						SPI1_NSS / IS21_WS	SPI3_NSSI / I2S3_WS	USART2_CK	SPI6_NSS				OTG_HS_SOF	DCMI_HSYNC	LCD_VSYNC	EVENT OUT	ADC1_IN4, ADC2_IN4, DAC_OUT1
29		PA5	OA	Tta		TIM2_CH1 / TIM2_ETR		TIM8_CH1N		SPI1_SCK / I2S1_CK			SPI6_SCK		OTG_HS_ULPI_CK				LCD_R4	EVENT OUT	ADC1_IN5, ADC2_IN5, DAC_OUT2
30		PA6	I/O	FT		TIM1_BKIN	TIM3_CH1	TIM8_BKIN		SPI1_MISO			SPI6_MISO	TIM13_CH1			MDIOS_MDC	DCMI_PIXCLK	LCD_G2	EVENT OUT	ADC1_IN6, ADC2_IN6
31		PA7	I	FT		TIM1_CH1N	TIM3_CH2	TIM8_CH1N		SPI1_MOSI / I2S1_SD			SPI6_MOSI	TIM14_CH1		ETH_MII_RDX_DV /ETH_RMII_CRS_DV	FMC_SDNWE			EVENT OUT	ADC1_IN7, ADC2_IN7
32		PC4	I	FT				DFSDM1_CKIN2		I2S1_MCK			SPIDIF_RX2			ETH_MII_RXD0 /ETH_RMII_RXD0	FMC_SDNE0			EVENT OUT	ADC1_IN14, ADC2_IN14
33		PC5	I	FT				DFSDM1_DATAIN2					SPDIF_RX3			ETH_MII_RXD1 /ETH_RMII_RXD0	FMC_SDCKE0			EVENT OUT	ADC1_IN15, ADC2_IN15
34		PB0	I/O	FT		TIM1_CH2N	TIM3_CH3	TIM8_CH2N			DFSDM1_CKOUT		UART4_CTS	LCD_R3	OTG_HS_ULPI_D1	ETH_MII_RXD2			LCD_G1	EVENT OUT	ADC1_IN8, ADC2_IN8
35		PB1	A	FT		TIM1_CH3N	TIM3_CH4	TIM8_CH3N			DFSDM1_DATIN1			LCD_R6	OTG_HS_ULPI_D2	ETH_MII_RXD3			LCD_G0	EVENT OUT	ADC1_IN9, ADC2_IN9
36		PB2	I/O	FT							SAI1_SD_A	SPI3_MOSI /I2S3_SD		QUADSPI_CLK	DFSDM1_CKIN1					EVENT OUT
37		PE7	I/O	FT		TIM1_ETR					DFSDM1_DATAIN2		UART7_RX		QUADSPI_BK2_IO0		FMC_D4			EVENT OUT
38		PE8	I/O	FT		TIM1_CH1N					DFSDM1_CKIN2		UART7_TX		QUADSPI_BK2_IO1		FMC_D5			EVENT OUT
39		PE9	I/O	FT		TIM1_CH1					DFSDM1_CKOUT		UART7_RTS		QUADSPI_BK2_IO2		FMC_D6			EVENT OUT
40		PE10	I/O	FT		TIM1_CH2N					DFSDM1_DATAIN4		UART7_CTS		QUADSPI_BK2_IO3		FMC_D7			EVENT OUT
41		PE11	O	FT		TIM1_CH2				SPI4_NSS	DFSDM1_CKIN4				SAI2_SD_B		FMC_D8		LCD_G3	EVENT OUT
42		PE12	I/O	FT		TIM1_CH3N				SPI4_SCK	DFSDM1_DATAIN5				SAI2_SCK_B		FMC_D9		LCD_B4	EVENT OUT
43		PE13	I/O	FT		TIM1_CH3				SPI4_MISO	DFSDM1_CKIN5				SAI2_FS_B		FMC_D10		LCD_DE	EVENT OUT
44		PE14	O	FT		TIM1_CH4				SPI4_MOSI					SAI2_MCK_B		FMC_D11		LCD_CLK	EVENT OUT
45		PE15	I/O	FT		TIM1_BKIN											FMC_D10		LCD_R7	EVENT OUT
46		PB10	I/O	FT		TIM2_CH3			I2C2_SCL	SPI2_SCK / I2S2_CK	DFSDM1_DATIN7	USART3_TX		QUADSPI_BK1_NCS	OTG_HS_ULPI_D3	ETH_MII_RX_ER			LCD_G4	EVENT OUT
47		PB11	O	FT		TIM2_CH4			I2C2_SDA		DFSDMI_CKIN7	USART3_RX			OTG_HS_ULPI_D4	ETH_MII_TX_EN / ETH_RMII_TX_EN		DSI_TE	LCD_G5	EVENT OUT
48		VCAP-1	S	__
49		VSS	S	__
50		VDD	S	__
51		PB12	O	FT		TIM1_BKIN			I2C2_SMBA	SPI2_NSS / I2S2_WS	DFSDM1_DATIN1	USART3_CK	UART5_RX	CAN2_RX	OTG_HS_ULPI_D5	ETH_MII_TXD0 / ETH_RMII_TXD0	OTG_HS_ID			EVENT OUT
52		PB13	O	FT		TIM1_CH1N				SPI2_SCK / I2S2_SCK	DFSDM1_CKIN1	USART3_CTS	UART5_TX	CAN2_TX	OTG_HS_ULPI_D6	ETH_MII_TXD1 / ETH_RMII_TXD1				EVENT OUT	OTG_HS_VBUS
53		PB14	I/O	FT		TIM1_CH2N		TIM8_CH2N	USART1_TX	SPI2_MISO	DFSDM1_DATIN2	USART3_RTS	UART4_RTS	TIM12_CH1	SDMMC2_D0		OTG_HS_DM			EVENT OUT
54		PB15	I/O	FT	RTC_REFIN	TIM1_CH3N		TIM8_CH3N	USART1_RX	SPI2_MOSI / I2S2_SD	DFSDM1_CKIN2		UART4_CTS	TIM12_CH2	SDMMC2_D1		OTG_HS_DP			EVENT OUT
55		PD8	I/O	FT				DFSDM1_CKIN3				USART3_TX	SPDIF_RX1				FMC_D13			EVENT OUT
56		PD9	I/O	FT				DFSDM1_DATAIN3				USART3_RX					FMC_D14			EVENT OUT
57		PD10	I/O	FT				DFSDM1_CKOUT				USART3_CK					FMC_D15		LCD_B3	EVENT OUT
58		PD11	I/O	FT					I2C4_SMBA			USART3_CTS		QUADSPI_BK1_IO0	SAI2_SD_A		FMC_A16FMC_CLE			EVENT OUT
59		PD12	I	FT			TIM4_CH1	LPTIM1_IN1	I2C4_SCL			USART3_RTS		QUADSPI_BK1_IO1	SAI2_FS_A		FMC_A17FMC_ALE			EVENT OUT
60		PD13	O	FT			TIM4_CH2	LPTIM1_OUT	I2C4_SDA					QUADSPI_BK1_IO3	SAI2_SCK_A		FMC_A18			EVENT OUT
61		PD14	O	FT			TIM4_CH3						UART8_CTS				FMC_D0			EVENT OUT
62		PD15	O	FT			TIM4_CH4						UART8_RTS				FMC_D1			EVENT OUT
63		PC6	O	FT			TIM3_CH1	TIM8_CH1		I2S2_MCK		DFSDM1_CKIN3	USART6_TX	FMC_NWAIT	SDMMC2_D6		SDMMC_D6	DCMI_D0	LCD_HSYNC	EVENT OUT
64		PC7	I	FT			TIM3_CH2	TIM8_CH2			I2S3_MCK	DFSDM1_DATAIN3	USART6_RX	FMC_NE1	SDMMC2_D7		SDMMC_D7	DCMI_D1	LCD_G6	EVENT OUT
65		PC8	I/O	FT	TRACED1		TIM3_CH3	TIM8_CH3				UART5_RTS	USART6_CK	FMC_NE2FMC_NCE			SDMMC_D0	DCMI_D2		EVENT OUT
66		PC9	I/O	FT	MCO2		TIM3_CH4	TIM8_CH4	I2C3_SDA	I2S_CKIN		UART5_CTS		QUADSPI_BK1_IO0	LCD_G3		SDMMC_D1	DCMI_D3	LCD_B2	EVENT OUT
67		PA8	I	FT	MCO1	TIM1_CH1		TIM8_BKIN2	I2C3_SCL			USART1_SCK			OTG_FS_SOF	CAN3_RX	UART7_RX	LCD_B3	LCD_R6	EVENT OUT
68		PA9	I	FT		TIM1_CH2			I2C3_SMBA	SPI2_SCK / I2S2_CK		USART1_TX						DCMI_D0	LCD_R5	EVENT OUT	OTG_FS_VB US
69		PA10	I	FT		TIM1_CH3						USART1_RX		LCD_B4	OTG_FS_ID		MDIOS_MDIO	DCMI_D1	LCD_B1	EVENT OUT
70		PA11	I/O	FT		TIM1_CH4				SPI2_NSS / I2S2_WS	UART4_RX	USART1_CTS		CAN1_RX	OTG_FS_DM				LCD_R4	EVENT OUT
71		PA12	I/O	FT		TIM1_ETR				SPI2_SCK / I2S2_CK	UART4_TX	USART1_RTS	SAI2_FS_B	CAN1_TX	OTG_FS_DP				LCD_R5	EVENT OUT
72		PA13 / JTMS-SWDIO	I/O	FT	JTMS-SWDIO															EVENT OUT
73		VCAP-2	S	__
74		VSS	S	__
75		VDD	S	__
76		PA14 / JTCK-SWCLK	I/O	FT	JTCK-SWCLK															EVENT OUT
77		PA15 / JTDI	I/O	FT	JTDI	TIM2_CH1 / TIM2_ETR			HDMI_CEC	SPI1_NSS / I2S1_WS	SPI3_NSS / I2S3_WS	SPI6_NSS	UART4_RTS			CAN3_TX	UART7_TX			EVENT OUT
78		PC10	I/O	FT				DFSDM1_CKIN5			SPI3_SCK / I2S3_CK	USART3_TX	UART4_TX	QUADSPI_BK1_IO1			SDMMC_D2	DCMI_D8	LCD_R2	EVENT OUT
79		PC11	I/O	FT				DFSDM1_DATAIN5			SPI3_MISO	USART3_RX	UART4_RX	QUADSPI_BK2_NCS			SDMMC_D3	DCMI_D4		EVENT OUT
80		PC12	O	FT	TRACED3						SPI3_MOSI / I2S3_SD	USART3_CK	UART5_TX				SDMMC_CK	DCMI_D9		EVENT OUT
81		PD0	I	FT				DFSDM1_CKIN6			DFSDM1_DATAIN7		UART4_RX	CAN1_RX			FMC_D2			EVENT OUT
82		PD1	I	FT				DFSDM1_DATAIN6			DFSDM1_CKIN7		UART4_TX	CAN1_TX			FMC_D3			EVENT OUT
83		PD2	O	FT	TRACED2		TIM3_ETR						UART5_RX				SDMMC_CMD	DCMI_D11		EVENT OUT
84		PD3	O	FT				DFSDM1_CKOUT		SPI2_SCK / I2S2_CK	DFSDM1_DATAIN0	USART2_CTS					FMC_CLK	DCMI_D5	LCD_G7	EVENT OUT
85		PD4	O	FT							DFSDM1_CKIN0	USART2_RTS					FMC_NOE			EVENT OUT
86		PD5	O	FT								USART2_TX					FMC_NWE			EVENT OUT
87		PD6	O	FT				DFSDM1_CKIN4		SPI3_MOSI / I2S3_SD	SAI1_SD_A	USART2_RX			DFSDM1_DATAIN1	SDMMC2_CK	FMC_NWAIT	DCMI_D10	LCD_B2	EVENT OUT
88		PD7	O	FT				DFSDM1_DATAIN4		SPI1_MOSI / I2S1_SD	DFSDM1_CKIN1	USART2_CK	SPIDIF_RX0			SDMMC2_CMD	FMC_NE1			EVENT OUT
89		PB3 / JTDO / TRASCESWO	O	FT	JTDOTRACESWO	TIM2_CH2				SPI1_SCK / I2S1_CK	SPI3_SCKI / 2S3_CK		SPI6_SCK		SDMMC2_D2	CAN3_RX	UART7_RX			EVENT OUT
90		PB4 / NJTRST	I	FT	NJTRST		TIM3_CH1			SPI1_MISO	SPI3_MISO	SPI2_NSS / I2S2_WS	SPI6_MISO		SDMCC2_D3	CAN3_TX	UART7_TX			EVENT OUT
91		PB5	O	FT		UART5_RX	TIM3_CH2		I2C1_SMBA	SPI1_MOSI / I2S1_SD	SPI3_MOSI / I2S3_SD		SPI6_MOSI	CAN2_RX	OTG_HS_ULPI_D7	ETH_PPS_OUT	FMC_SDCKE1	DCMI_D10	LCD_G7	EVENT OUT
92		PB6	IRQ	FT		UART5_TX	TIM4_CH1	HDMI-CEC	I2C1_SCL		DFSDM1_DATIN5	USART1_TX		CAN2_TX	QUADSPI_BK1_NCS	I2C4_SCL	FMC_SDNE1	DCMI_D5		EVENT OUT
93		PB7	IRQ	FT			TIM4_CH2		I2C1_SDA		DFSDM1_CKIN5	USART1_RX				I2S4_SDA	FMC_NIL	DCMI_VSYNC
94		BOOT0	I	B																	VPP
95		PB8	O	FT		I2C4_SCL	TIM4_CH3	TIM10_CH1	I2C1_SCL		DFSDM1_CKIN7	UART5_RX		CAN1_RX	SDMCC2_D4	ETH_MII_TXD3	SDMMC_D4	DCMI_D6	LCD_B6	EVENT OUT
96		PB9	IRQ	FT		I2C4_SDA	TIM4_CH4	TIM11_CH1	I2C1_SDA	SPI2_NSS / I2S2_WS	DFSDM1_DATIN7	UART5_TX		CAN1_TX	SDMCC2_D5	I2C4_SMBA	SDMCC_D5	DCMI_D7	LCD_B7	EVENT OUT
97		PE0	O	FT			TIM4_ETR	LPTIM1_ETR					UART8_RX		SAI2_MCK_A		FMC_NBL0	DCMI_D2		EVENT OUT
98		PE1	IRQ	FT				LPTIM1_IN2					UART8_TX				FMC_NBL1	DCMI_D3		EVENT OUT
99		VSS	S	__
100		VDD	S	__